## 备件
内蒙古兴安银铅冶炼有限公司询价单
收件人： | [5 empty] | 发件人：张希福
电 话： | [5 empty] | 电 话：0476-5911011
手 机： | [5 empty] | 手 机：18347330339
传 真： | [5 empty] | 传 真：0476-5140556
序号 | 设备或备件名称 | 规格型号 | 单位 | 数量 | 单价 | 总价 | 备注
1 | 梅特勒吊钩秤电池 |  | 块 | 2 |  |  | 电解、浮渣炉
2 | 箱式压滤机滤布 | SMY7/630-UK 配用 | 件 | 28 |  |  | 丙纶，长700mm*宽700mm；中心孔直径90mm，板滤布中心孔连通，压滤机板厚55mm，200目，每套12组，头尾各一片
3 | 限位套 | 80 | 套 | 3 |  |  | 氧气站6700程控阀备件 材质为：ZQAL9-4 工艺要求如图纸
4 | 限位套 | 110 | 套 | 2
5 | 限位套 | 125 | 套 | 4
6 | 液压油泵 | HY71P01-RP | 个 | 1 |  |  | 6700程控阀门液压站备件 | 原厂 恒源液压
7 | 滑块 | HGH30HA | 个 | 10 |  |  | 大极板阳极吊具
8 | 油水分离器过滤器 | F4000-15-W | 个 | 1 |  |  | 大极板排距备件
9 | 油水分离器过滤器 | R8000-25-W | 个 | 1 |  |  | 大极板排距备件
10 | 气水分离器 | KAC4000-06D | 个 | 3 |  |  | 贵金属纯氧燃烧室
11 | 12V电源适配器 | HW-120200C1W输入180-240V 0.8A 输出：12V 2A | 个 | 1 |  |  | 烟化吹媒系统 | 华为显示器专用
12 | 热电阻 | HD-WZP-PT100-V1-A2-B1-C1-YD | 个 | 5 |  |  | 氧气站氧压机备件 | 引线长度：1M
13 | 中间继电器 | RXM2AB2BD 24VDC12A/2500VAC IEC 61810-1UL RATINGS 1/2 HP/120VAC15A/277VAC 1HP/277VAC15A/28VDC B300 PILOT DUTY | 个 | 20 |  |  | 大极板、老氧站 | 原厂 施耐德
14 | 铜鼻子 | 50*50 | 个 | 10 |  |  | 备用 | 符合国家标准
15 | 触点支架 | 100A 单孔 | 个 | 20 |  |  | 大极板、原料行车
16 | 减速机 | NGW-L-30 | 台 | 1 |  |  | 大极板凉水塔
17 | 太阳轮齿 | NGW-L-30 | 套 | 1 |  |  | 大极板凉水塔
18 | 机械密封 | SHT50-32-160泵配用 | 套 | 4 |  |  | 污水三效蒸发转料泵
19 | 高压线 | 脉冲能量启动器配用 带防护帽 DHT-200QD 220V | 根 | 10 |  |  | 底吹爆破清灰
20 | 高压清洗机 | GZ-208-4800W | 台 | 2 |  |  | 1、附带图纸 2、产品要求;峰值功率4800W 要求：可连续使用12小时以上，感应电机，开枪启动 关枪停机 佩戴30米防爆出水管、2米防冻管、一把喷枪 产品用途：大极板熔铅工段降尘使用
合计
1 |  | 供方填写
2 |  | 供方填写
3 |  | 供方填写
4
Note on C13: Administrator: